## Sheet1
Designator | Description | Quantity | Value | Package | Case/Package | Footprint | Manufacturer | Manufacturer Part Number | Digikey Part Number | Mouser Part Number | JLCPCB Part Number
C1, C2 | CAP CER 47UF 10V X5R 1206 | 2 | 47uF | 1206 |  | CAP 1206 | Samsung | CL31A476MPHNNNE | 1276-3063-1-ND |  | C96123
C3 | CAP CER 10UF 10V X5R 0603 | 1 | 10uF | 0603 |  | CAP 0603 | Samsung | CL10A106MP8NNNC | 1276-1871-1-ND |  | C85713
C4 | CAP CER 1UF 10V X5R 0402 | 1 | 1uF | 0402 |  | CAP 0402 | Samsung | CL05A105KP5NNNC | 1276-1076-1-ND |  | C14445
C5 | CAP CER 0.1UF 10V X5R 0201 | 1 | 0.1uF | 0201 |  | CAP 0201 | Samsung | CL03A104KP3NNNC | 1276-1115-1-ND | 187-CL03A104KP3NNNC | C49062
C6 | CAP CER 0.1UF 6.3V X5R 0402 | 1 | 0.1uF | 0402 |  | CAP 0402 | Murata Electronics | GRM152R60J104KE19D | 490-14871-1-ND | 81-GRM152R60J104KE9D | C1525
C7, C8 | CAP CER 22UF 6.3V X5R 0402 | 2 | 22uF | 0402 |  | CAP 0402 | Murata Electronics | GRM158R60J226ME01D | 490-GRM158R60J226ME01DCT-ND | 81-GRM158R60J226ME1D | C3894351
C9 | Cap 0805 DNP | 1 | DNP | 0805 |  | CAP 0805 DNP
L1 | FIXED IND 330NH 4A 26MOHM SMD | 1 | 330nH |  |  | MPL-AT2512-R33_3D | Murata Electronics | DFE201610E-R33M=P2 | DFE201610E-R33M=P2-ND | 81-DFE201610E-R33MP2 | C269772
P1, P2, P3 | CONN HEADER VERT 2POS 2.54MM | 3 |  | Through Hole |  | 2 Pin Header-Footprint-1 | Sullins Connector Solutions | PREC002SAAN-RC | S1012EC-02-ND |  | C124375
P4, P8 | CONN HEADER VERT 3POS 2.54MM | 2 |  | Through Hole |  | 3 Pin Header/W_JMP, 3 Pin Header/W_JMP_GND | Sullins | PREC003SAAN-RC | S1012EC-03-ND |  | C124376
P5, P6, P7, P9 | Connector Header Through Hole 1 position | 4 |  | TH |  | 1 Pin Header-Footprint-2 | Sullins Connector Solutions | PREC001SAAN-RC | S1012EC-01-ND |  | C81276
R1 | Res 0603 DNP | 1 | DNP | 0603 |  | RES 0603 DNP
R2 | RES 0 OHM JUMPER 1/10W 0603 | 1 | 0 |  | 0603 | RES 0603 | Yageo | RC0603JR-070RL | 311-0.0GRCT-ND | 603-RC0603JR-070RL | C95177
R3 | RES 12.1K OHM 1% 1/10W 0603 | 1 | 12.1k |  | 0603 | RES 0603 | Yageo | RC0603FR-0712K1L | 311-12.1KHRCT-ND | 603-RC0603FR-0712K1L | C123417
R4 | RES 22.1K OHM 1% 1/10W 0603 | 1 | 22.1k |  | 0603 | RES 0603 | Yageo | RC0603FR-0722K1L | 311-22.1KHRCT-ND | 603-RC0603FR-0722K1L | C137768
R5 | RES 30.1K OHM 1% 1/10W 0603 | 1 | 30.1K | 0603 |  | RES 0603 | Yageo | RC0603FR-0730K1L | 311-30.1KHRCT-ND |  | C137745
SW1 | SWITCH SLIDE DIP SPST 0.025A 24V | 1 |  |  |  | 218-4LPSTJR_3D | CTS Electrocomponents | 218-4LPSTRF | 119-218-4LPSTRFCT-ND | 774-218-4LPSTRF | C2886730
TP1, TP2, TP3, TP4 | TERM TURRET SINGLE L=5.56MM TIN | 4 |  | TH |  | 1502-2 | Keystone | 1502-2 | 36-1502-2-ND | 534-1502-2 | C4355001
U1 | High Accuracy 2.5A Low-Voltage AOT Synchronous Buck Regulator | 1 |  | WLCSP-6 | WLCSP-6 | KTB8316GEAA-Footprint_ | Kinetic Technologies | KTB8316EEAA-CJ-TA
BOM-0037-01