## KTC3500EVAC-MMEV01
Item # | Quantity | Designator | Description | Value | Package | Manufacturer | Manufacturer Part Number
1 | 1 | C1 | CAP ALUM HYB 100UF 20% 50V SMD | 100uF |  | Rubycon | 50PEV100M10X10.5
2 | 7 | C2, C3, C4, C5, C6, C7, C8 | CAP CER 10uF 50V X5R 1210 | 10uF | 1210 | Samsung | CL32A106KBJNNNE
3 | 1 | C9 | CAP ALUM HYB 100UF 20% 50V SMD | DNP |  | Rubycon | 50PEV100M10X10.5
4 | 1 | C10 | CAP CER 0.1UF 50V X5R 0603 | 0.1uF | 0603 | Yageo | CC0603KRX5R9BB104
5 | 1 | C11 | CAP CER 0805 | DNP | 0805
6 | 1 | C12 | CAP CER 0.22UF 50V X5R 0603 | 220nF | 0603 | Samsung | CL10A224KB8NNNC
7 | 2 | C13, C14 | CAP CER 1UF 50V X5R 0603 | 1uF | 0603 | Samsung | CL10A105KB8NNNC
8 | 1 | C15 | CAP CER 1000PF 50V X5R 0603 | 1nF | 0603 | Samsung | CL10B102KB8WPNC
9 | 1 | C16 | CAP CER 2200PF 50V X5R 0603 | 2.2nF | 0603 | Samsung | CL10B222KB8NNNC
10 | 1 | C17 | CAP CER 0603 | DNP | 0603
11 | 4 | CN1, CN2, CN3, CN4 | CONN BANANA JACK SOLDER |  | TH | Keystone Electronics | 575-4
12 | 1 | D1 | DIODE ARR SCHOTT 100V 30A LPDS | DNP | LPDS | Rohm Semiconductor | RBQ30NS100AFHTL
13 | 1 | D2 | DIODE SBR 60V 8A POWERDI5 |  | PowerDI5 | Diodes Incorporated | SBR8U60P5-7
14 | 4 | H1, H2, H3, H4 | BRD SPT SNAP LOCK REST MNT 4MM |  |  | Essentra Components | PSD-4M-19
15 | 1 | L1 | FIXED IND 10UH 9A 23.1 MOHM SMD | 10uH | SMD | Wurth Elektronik | 7443331000
16 | 1 | P1 | CONN HEADER VERT 3POS 2.54MM |  | TH | Sullins Connector Solutions | PREC003SAAN-RC
17 | 1 | Q1 | MOSFET N-CH 30V 11A 8SO |  | 8-SOIC | Vishay Siliconix | SI4386DY-T1-E3
18 | 1 | R1 | RES 20K OHM 0603 | 20K | 0603 | Yageo | C0603FR-0720KL
19 | 1 | R2 | RES 7.5K OHM 1% 1/10W 0603 | 7.5K | 0603 | Yageo | AC0603FR-077K5L
20 | 1 | R3 | RES 39K OHM 1% 1/10W 0603 | 39K | 0603 | Yageo | RC0603FR-0739KL
21 | 1 | R4 | RES 0603 | DNP | 0603
22 | 1 | R5 | RES 0 OHM JUMPER 1/10W 0603 | 0 | 0603 | Yageo | RC0603JR-070RL
23 | 1 | R6 | RES 100 OHM 1% 1/10W 0603 | 100 | 0603 | Yageo | RC0603FR-07100RL
24 | 1 | R7 | RES 0.005 OHM 1% 1W 1206 | 5m | 1206 | Yageo | PA1206FRF470R005L
25 | 1 | R8 | RES 18K OHM 1% 1/10W 0603 | 18K | 0603 | Yageo | RC0603FR-0718KL
26 | 1 | R9 | RES 560K OHM 1% 1/10W 0603 | 560K | 0603 | Yageo | RC0603FR-07560KL
27 | 1 | R10 | RES 29.4K OHM 1% 1/10W 0603 | 29.4K | 0603 | Yageo | RC0603FR-0729K4L
28 | 4 | TP1, TP2, TP3, TP4 | TERM TURRET SINGLE L=5.56MM TIN |  | TH | Keystone | 1502-2
29 | 1 | U1 | 3.5V to 60V Input Boost/SEPIC/Flyback DC-DC Controller |  | DFN33-10 | Kinetic Technologies | KTC3500EVAC-TB