## BOM
Item | Quantity | Reference | Description | Value | Package | Manufacturer | Part_Number | Digikey_P/N | Mouser_P/N
1 | 2 | U1 | 36-CHANNEL RGB LED DRIVER /W I2C |  | TQFN33-20 | Kinetic Technologies | KTD2061
2 | 1 | CIN | CAP SMD 10µF 6.3V X5R 0603 | 10µF | 0603 | Samsung | CL10A106MQ8NNNC | 1276-1119-1-ND | 187-CL10A106MQ8NNNC
3 | 1 | C1, C2 | CAP SMD 22µF 6.3V X5R 0805 | 22µF | 0805 | Samsung | CL21A226KQCLRNC | 1276-6687-1-ND | 187-CL21A226KQCLRNC
4 | 1 | D1 - D12 | TRI COLOR PCB TOP VIEW SMD LED or similar |  | SMD-6L | Everlight | 19-337C/RSBHGHC-A88/4T | 1080-1631-2-ND
5 | 2 | D13, D14 | LED RED CLEAR 0603 SMD |  | 0603 | Würth Elektronik | 150060RS75000 | 732-4978-1-ND | 710-150060RS75000
6 | 2 | R_SCL, R_SDA | RES SMD 10KΩ 1% 1/10W 0603 | 10k | 0603 | YAGEO | AC0603FR-0710KL | 311-10KLDCT-ND | 603-AC0603FR-0710KL
7 | 1 | R1-R12, R14 | RES SMD 0Ω 0603 | 0 | 0603 | YAGEO | AC0603JR-070RL | 311-0.0LECT-ND | 603-AC0603JR-070RL
8 | 12 | R13 | RES SMD 470Ω 0603 | 470 | 0603 | YAGEO | AF0603FR-07470RL | 311-470LMCT-ND | 603-AF0603FR-07470RL
9 | 1 | R15 | RES SMD 47KΩ 1% 1/10W 0603 | 47K | 0603 | Panasonic Electronic Components | ERJ-3EKF4702V | P47.0KHCT-ND | 667-ERJ-3EKF4702V
10 | 1 | CN1 | CONN HEADER SMD R/A 4POS 1MM | SMD |  | JST Sales America Inc. | SM04B-SRSS-TB(LF)(SN) | 455-1804-1-ND
11 |  | CN2 | Connector Header Through Hole 4 position 0.079" (2.00mm) |  | TH | TE Connectivity AMP Connectors | 2355045-4 | 17-2355045-4-ND
12 | 1 | P1 | CONN HEADER VERT 4POS 2.54MM (Do Not Populate) | TH |  | Sullins | PREC004SAAN-RC | S1012EC-04-ND
13 | 1 | P2 | CONN HEADER VERT 2POS 2.54MM (Do Not Populate) | TH |  | Sullins Connector Solutions | PREC002SAAN-RC | S1012EC-02-ND
BOM-0017-01